## PARAM
Lx[m] | Ly[m] | q[kN/m2] | E[N/mm2] | density[kg/m3] | allow_sigma[N/mm2] | allow_tau[N/mm2] | deflection_limit_ratio | unit_system | objective | random_seed
12 | 8 | 3.5 | 205000 | 7850 | 235 | 135 | 300 | kN-m-mm | weight | 42

## POINT_LOADS
Name | P[kN] | x[m] | y[m]
PL1 | 120 | 6 | 4

## SECTIONS
SectionName | Type | A[mm2] | I[mm4] | Z[mm3] | unit_weight[kg/m] | cost_per_m
H-200 | H | 3910 | 261000000 | 2610000 | 30.7 | 3200
H-250 | H | 5220 | 503000000 | 4020000 | 41 | 4300
H-300 | H | 6940 | 892000000 | 5950000 | 54.5 | 5600

## CAND_L1
Direction | PitchStart[m] | PitchEnd[m] | PitchStep[m] | OffsetOptions | MaxCount | AllowedSections | MinEdgeClear[m] | AllowMixedXY
X | 2 | 4 | 1 | 0;0.5P | 3 | H-250;H-300 | 0.5 | FALSE
Y | 2 | 4 | 1 | 0;0.5P | 3 | H-250;H-300 | 0.5 | FALSE

## CAND_L2
Direction | PitchStart[m] | PitchEnd[m] | PitchStep[m] | OffsetOptions | MaxCount | AllowedSections | MinEdgeClear[m] | AllowMixedXY
X | 1.5 | 3 | 0.5 | 0;0.5P | 4 | H-200;H-250 | 0.3 | TRUE
Y | 1.5 | 3 | 0.5 | 0;0.5P | 4 | H-200;H-250 | 0.3 | TRUE

## CAND_L3
Direction | PitchStart[m] | PitchEnd[m] | PitchStep[m] | OffsetOptions | MaxCount | AllowedSections | MinEdgeClear[m] | AllowMixedXY
X | 1 | 2.5 | 0.5 | 0;0.5P | 5 | H-200 | 0.2 | TRUE
Y | 1 | 2.5 | 0.5 | 0;0.5P | 5 | H-200 | 0.2 | TRUE

## OPTIONS
SearchMode | TimeLimitSec | Parallel | NWorkers | PruneLevel
DP | 120 | FALSE | 1 | 1